## Berechnungen
				Ideal					Vorschub Mit Korrektur (Sonne)					Linearer Vorschub
Design-Parameter			Lfd. / Index	Startzeit- / Punkt / (Minuten)	Winkel zu / Beginn (°)	Spindellänge / zu Beginn (mm)	Anzahl / Mikroschritte	Mikroschritt- / Länge (µs)	Startzeit- / Punkt / (Minuten)	Winkel zu / Beginn (°)	Spindellänge / zu Beginn (mm)	Anzahl / Mikroschritte / Inkl Korr.	Spindel / Korrektur- / Schritte	Mikroschritt- / Länge (µs)	Schrittlängen / Korrektur	Spindelweg / Abweichung (µm)		Startwinkel / (°)	Startspindel / länge / (mm)	Mikroschritte / pro Bereich	Mikroschrittlänge / (µs)	Anfängl. Abs. / Winkelab- / Weichung / (‘‘)	Anfängl. Rel / Winkelab- / Weichung / (n+1) – n (‘‘)
Schenkel			0	,0	,000	,000	802,85	37.367	0,0000	,000	0,000	803		37.360		,0000		,000	,00	802,85	37.367	,00	,00
Länge AB = AC (mm)	230,000		1	,5	,125	,502	802,85	37.367	0,5000	,125	0,502	803		37.360		-,0929		,125	,50	802,85	37.367	,00	,00
			2	1,0	,250	1,004	802,85	37.367	1,0000	,250	1,004	803		37.360		-,1865		,250	1,00	802,85	37.367	,00	,01
Spindel			3	1,5	,375	1,505	802,85	37.367	1,5000	,375	1,506	803		37.360		-,2812		,375	1,51	802,85	37.367	,01	,01
Vorschub pro Umdrehung (mm)	2,000		4	2,0	,500	2,007	802,84	37.367	2,0000	,500	2,007	802	-1	37.408		,2473		,500	2,01	802,85	37.367	,02	,02
			5	2,5	,625	2,509	802,84	37.367	2,5000	,625	2,509	803		37.360		,1484		,625	2,51	802,85	37.367	,04	,03
Schrittmotor			6	3,0	,750	3,011	802,83	37.368	3,0000	,750	3,011	803		37.360		,0465		,750	3,01	802,85	37.367	,08	,05
Vollschritte pro Umdrehung	200		7	3,5	,875	3,512	802,82	37.368	3,5000	,875	3,513	803		37.360		-,0590		,875	3,51	802,85	37.367	,12	,06
			8	4,0	1,000	4,014	802,82	37.368	4,0000	1,000	4,014	803		37.360		-,1687		1,000	4,01	802,85	37.367	,18	,08
Steuerung			9	4,5	1,125	4,516	802,81	37.369	4,5000	1,125	4,516	803		37.360		-,2831		1,125	4,52	802,85	37.367	,26	,10
Mikroschritte pro Vollschritt	16		10	5,0	1,250	5,018	802,80	37.369	5,0000	1,250	5,018	802	-1	37.408		,2221		1,250	5,02	802,85	37.367	,36	,12
			11	5,5	1,375	5,519	802,79	37.370	5,5000	1,375	5,519	803		37.360		,0963		1,375	5,52	802,85	37.367	,47	,14
			12	6,0	1,500	6,021	802,78	37.370	6,0000	1,500	6,021	803		37.360		-,0360		1,500	6,02	802,85	37.367	,62	,17
Tabelle			13	6,5	1,625	6,523	802,76	37.371	6,5000	1,625	6,523	803		37.360		-,1755		1,625	6,52	802,85	37.367	,78	,20
Zeitraum je Positionsbereich (s)	30		14	7,0	1,750	7,025	802,75	37.371	7,0000	1,750	7,025	803		37.360		-,3228		1,750	7,02	802,85	37.367	,98	,23
Referenzwinkel für unkorrigierten Antrieb / (Dieser Winkel soll zum richtigen Zeitpunkt / Überstrichen werden) (°)	15,000		15	7,5	1,875	7,526	802,74	37.372	7,5000	1,875	7,526	802	-1	37.404	-4	,1465		1,875	7,53	802,85	37.367	1,20	,26
			16	8,0	2,000	8,028	802,72	37.373	8,0000	2,000	8,028	803		37.360		-,0180		2,000	8,03	802,85	37.367	1,46	,29
berechnete Zwischenwerte			17	8,5	2,125	8,530	802,71	37.374	8,5000	2,125	8,530	803		37.360		-,1922		2,125	8,53	802,85	37.367	1,75	,33
Mikroschritte pro Umdrehung	3.200,0		18	9,0	2,250	9,031	802,69	37.374	9,0000	2,250	9,031	802	-1	37.408		,2485		2,251	9,03	802,85	37.367	2,08	,37
Mikroschritte pro mm Vorschub	1600,0		19	9,5	2,375	9,533	802,67	37.375	9,5000	2,375	9,533	803		37.360		,0535		2,376	9,53	802,85	37.367	2,45	,41
Spindellänge BC für obigen Referenzwinkel (mm)	60,042		20	10,0	2,500	10,035	802,65	37.376	10,0000	2,501	10,035	803		37.360		-,1529		2,501	10,04	802,85	37.367	2,86	,45
Unkorrigierter Spindelvorschub je / Positionsbereich (mm)	,502		21	10,5	2,625	10,537	802,63	37.377	10,5000	2,626	10,536	802	-1	37.404	-4	,2538		2,626	10,54	802,85	37.367	3,31	,50
Zeitpunkt für Referenzwinkel (Minuten)	60,000		22	11,0	2,750	11,038	802,61	37.378	11,0000	2,751	11,038	803		37.360		,0229		2,751	11,04	802,85	37.367	3,80	,54
			23	11,5	2,875	11,540	802,59	37.379	11,5000	2,876	11,540	803		37.360		-,2211		2,876	11,54	802,85	37.367	4,35	,59
			24	12,0	3,000	12,041	802,56	37.380	12,0000	3,001	12,041	802	-1	37.408		,1462		3,001	12,04	802,85	37.367	4,94	,64
			25	12,5	3,125	12,543	802,54	37.381	12,5000	3,126	12,543	803		37.360		-,1258		3,127	12,54	802,85	37.367	5,58	,70
			26	13,0	3,250	13,045	802,52	37.382	13,0000	3,251	13,044	802	-1	37.404	-4	,2122		3,252	13,05	802,85	37.367	6,28	,75
			27	13,5	3,375	13,546	802,49	37.384	13,5000	3,376	13,546	803	1	37.360		-,0903		3,377	13,55	802,85	37.367	7,03	,81
			28	14,0	3,500	14,048	802,46	37.385	14,0000	3,502	14,048	802		37.408		,2161		3,502	14,05	802,85	37.367	7,85	,87
			29	14,5	3,625	14,549	802,44	37.386	14,5000	3,627	14,549	803	1	37.360		-,1193		3,627	14,55	802,85	37.367	8,72	,93
			30	15,0	3,750	15,051	802,41	37.388	15,0000	3,752	15,051	802		37.408		,1531		3,753	15,05	802,85	37.367	9,65	1,00
			31	15,5	3,875	15,552	802,38	37.389	15,5000	3,877	15,553	803	1	37.360		-,2175		3,878	15,56	802,85	37.367	10,65	1,07
			32	16,0	4,000	16,054	802,35	37.390	16,0000	4,002	16,054	802		37.408		,0185		4,003	16,06	802,85	37.367	11,72	1,14
			33	16,5	4,125	16,555	802,32	37.392	16,5000	4,128	16,555	802		37.408		,2353		4,129	16,56	802,85	37.367	12,86	1,21
			34	17,0	4,250	17,057	802,28	37.393	17,0000	4,253	17,057	803	1	37.360		-,1925		4,254	17,06	802,85	37.367	14,06	1,28
			35	17,5	4,375	17,558	802,25	37.395	17,5000	4,378	17,558	802		37.408		-,0157		4,379	17,56	802,85	37.367	15,34	1,36
			36	18,0	4,500	18,060	802,22	37.396	18,0000	4,503	18,059	802		37.408		,1402		4,505	18,06	802,85	37.367	16,70	1,43
			37	18,5	4,625	18,561	802,18	37.398	18,5000	4,629	18,561	802		37.404	-4	,2747		4,630	18,57	802,85	37.367	18,13	1,51
			38	19,0	4,750	19,062	802,14	37.400	19,0000	4,754	19,063	803	1	37.360		-,2379		4,755	19,07	802,85	37.367	19,65	1,60
			39	19,5	4,875	19,564	802,11	37.402	19,5000	4,879	19,564	802		37.408		-,1482		4,881	19,57	802,85	37.367	21,24	1,68
			40	20,0	5,000	20,065	802,07	37.403	20,0000	5,005	20,065	802		37.404	-4	-,0818		5,006	20,07	802,85	37.367	22,92	1,77
			41	20,5	5,125	20,566	802,03	37.405	20,5000	5,130	20,566	802		37.408		-,0393		5,132	20,57	802,85	37.367	24,69	1,86
			42	21,0	5,250	21,067	801,99	37.407	21,0000	5,256	21,068	802		37.408		-,0212		5,257	21,07	802,85	37.367	26,54	1,95
			43	21,5	5,375	21,569	801,95	37.409	21,5000	5,381	21,569	802		37.408		-,0282		5,383	21,58	802,85	37.367	28,49	2,04
			44	22,0	5,500	22,070	801,91	37.411	22,0000	5,506	22,070	802		37.408		-,0609		5,508	22,08	802,85	37.367	30,53	2,14
			45	22,5	5,625	22,571	801,86	37.413	22,5000	5,632	22,571	802		37.404	-4	-,1198		5,634	22,58	802,85	37.367	32,67	2,23
			46	23,0	5,750	23,072	801,82	37.415	23,0000	5,757	23,073	802		37.408		-,2056		5,760	23,08	802,85	37.367	34,90	2,33
			47	23,5	5,875	23,573	801,77	37.417	23,5000	5,883	23,574	802		37.408		-,3188		5,885	23,58	802,85	37.367	37,23	2,44
			48	24,0	6,000	24,075	801,73	37.419	24,0000	6,008	24,074	801	-1	37.453		,1649		6,011	24,09	802,85	37.367	39,67	2,54
			49	24,5	6,125	24,576	801,68	37.421	24,5000	6,134	24,576	802		37.408		-,0051		6,137	24,59	802,85	37.367	42,21	2,65
			50	25,0	6,250	25,077	801,63	37.424	25,0000	6,259	25,077	802		37.408		-,2042		6,262	25,09	802,85	37.367	44,86	2,76
			51	25,5	6,375	25,578	801,58	37.426	25,5000	6,385	25,578	801	-1	37.453		,1917		6,388	25,59	802,85	37.367	47,61	2,87
			52	26,0	6,500	26,079	801,54	37.428	26,0000	6,511	26,079	802		37.408		-,0677		6,514	26,09	802,85	37.367	50,48	2,98
			53	26,5	6,625	26,580	801,48	37.431	26,5000	6,636	26,579	801		37.453		,2668		6,640	26,59	802,85	37.367	53,46	3,10
			54	27,0	6,750	27,081	801,43	37.433	27,0000	6,762	27,081	802	1	37.404	-4	-,0553		6,766	27,10	802,85	37.367	56,56	3,22
			55	27,5	6,875	27,581	801,38	37.435	27,5000	6,887	27,581	801		37.453		,2153		6,892	27,60	802,85	37.367	59,77	3,34
			56	28,0	7,000	28,082	801,33	37.438	28,0000	7,013	28,083	802	1	37.408		-,1718		7,018	28,10	802,85	37.367	63,11	3,46
			57	28,5	7,125	28,583	801,27	37.440	28,5000	7,139	28,583	801		37.453		,0326		7,143	28,60	802,85	37.367	66,57	3,58
			58	29,0	7,250	29,084	801,22	37.443	29,0000	7,265	29,084	801		37.453		,2030		7,269	29,10	802,85	37.367	70,15	3,71
			59	29,5	7,375	29,585	801,16	37.446	29,5000	7,390	29,584	801		37.453		,3388		7,396	29,61	802,85	37.367	73,86	3,84
			60	30,0	7,500	30,085	801,10	37.448	30,0000	7,516	30,086	802	1	37.408		-,1856		7,522	30,11	802,85	37.367	77,70	3,97
			61	30,5	7,625	30,586	801,05	37.451	30,5000	7,642	30,586	801		37.453		-,1207		7,648	30,61	802,85	37.367	81,67	4,11
			62	31,0	7,750	31,087	800,99	37.454	31,0000	7,768	31,087	801		37.453		-,0923		7,774	31,11	802,85	37.367	85,78	4,24
			63	31,5	7,875	31,587	800,93	37.457	31,5000	7,894	31,588	801		37.453		-,1009		7,900	31,61	802,85	37.367	90,02	4,38
			64	32,0	8,000	32,088	800,87	37.459	32,0000	8,020	32,088	801		37.453		-,1471		8,026	32,11	802,85	37.367	94,40	4,52
			65	32,5	8,125	32,589	800,80	37.462	32,5000	8,146	32,589	801		37.457	4	-,2314		8,152	32,62	802,85	37.367	98,93	4,67
			66	33,0	8,250	33,089	800,74	37.465	33,0000	8,272	33,089	800	-1	37.500		,2705		8,279	33,12	802,85	37.367	103,59	4,81
			67	33,5	8,375	33,589	800,68	37.468	33,5000	8,398	33,589	801		37.453		,1080		8,405	33,62	802,85	37.367	108,40	4,96
			68	34,0	8,500	34,090	800,61	37.471	34,0000	8,524	34,090	801		37.453		-,0945		8,531	34,12	802,85	37.367	113,36	5,11
			69	34,5	8,625	34,590	800,55	37.474	34,5000	8,650	34,591	801		37.453		-,3375		8,658	34,62	802,85	37.367	118,48	5,26
			70	35,0	8,750	35,091	800,48	37.478	35,0000	8,776	35,091	800		37.500		,0033		8,784	35,12	802,85	37.367	123,74	5,42
			71	35,5	8,875	35,591	800,41	37.481	35,5000	8,902	35,591	800		37.500		,3023		8,911	35,63	802,85	37.367	129,16	5,58
			72	36,0	9,000	36,091	800,34	37.484	36,0000	9,028	36,091	801	1	37.453		-,0660		9,037	36,13	802,85	37.367	134,73	5,74
			73	36,5	9,125	36,591	800,27	37.487	36,5000	9,154	36,591	800		37.500		,1478		9,164	36,63	802,85	37.367	140,47	5,90
			74	37,0	9,250	37,092	800,20	37.491	37,0000	9,280	37,091	800		37.500		,3180		9,291	37,13	802,85	37.367	146,37	6,06
			75	37,5	9,375	37,592	800,13	37.494	37,5000	9,407	37,592	801	1	37.453		-,1809		9,417	37,63	802,85	37.367	152,44	6,23
			76	38,0	9,500	38,092	800,06	37.497	38,0000	9,533	38,092	800		37.500		-,0995		9,544	38,14	802,85	37.367	158,67	6,40
			77	38,5	9,625	38,592	799,98	37.501	38,5000	9,659	38,592	800		37.500		-,0635		9,671	38,64	802,85	37.367	165,07	6,57
			78	39,0	9,750	39,092	799,91	37.504	39,0000	9,786	39,092	800		37.500		-,0734		9,798	39,14	802,85	37.367	171,64	6,75
			79	39,5	9,875	39,592	799,83	37.508	39,5000	9,912	39,592	800		37.500		-,1298		9,925	39,64	802,85	37.367	178,39	6,93
			80	40,0	10,000	40,092	799,76	37.511	40,0000	10,039	40,092	800		37.500		-,2333		10,051	40,14	802,85	37.367	185,31	7,10
			81	40,5	10,125	40,591	799,68	37.515	40,5000	10,165	40,591	799	-1	37.548		,2404		10,178	40,64	802,85	37.367	192,42	7,29
			82	41,0	10,250	41,091	799,60	37.519	41,0000	10,292	41,091	800		37.500		,0409		10,305	41,15	802,85	37.367	199,71	7,47
			83	41,5	10,375	41,591	799,52	37.522	41,5000	10,418	41,591	800		37.500		-,2075		10,433	41,65	802,85	37.367	207,18	7,66
			84	42,0	10,500	42,091	799,44	37.526	42,0000	10,545	42,091	799		37.548		,1196		10,560	42,15	802,85	37.367	214,84	7,85
			85	42,5	10,625	42,590	799,36	37.530	42,5000	10,671	42,591	800	1	37.500		-,2284		10,687	42,65	802,85	37.367	222,68	8,04
			86	43,0	10,750	43,090	799,28	37.534	43,0000	10,798	43,090	799		37.548		-,0021		10,814	43,15	802,85	37.367	230,72	8,23
			87	43,5	10,875	43,590	799,20	37.538	43,5000	10,925	43,589	799		37.548		,1730		10,941	43,66	802,85	37.367	238,95	8,43
			88	44,0	11,000	44,089	799,11	37.542	44,0000	11,052	44,089	800	1	37.500		-,3288		11,069	44,16	802,85	37.367	247,39	8,63
			89	44,5	11,125	44,588	799,03	37.546	44,5000	11,178	44,589	799		37.548		-,2581		11,196	44,66	802,85	37.367	256,01	8,83
			90	45,0	11,250	45,088	798,94	37.550	45,0000	11,305	45,088	799		37.548		-,2404		11,324	45,16	802,85	37.367	264,85	9,04
			91	45,5	11,375	45,587	798,86	37.554	45,5000	11,432	45,588	799		37.548		-,2764		11,451	45,66	802,85	37.367	273,88	9,24
			92	46,0	11,500	46,087	798,77	37.558	46,0000	11,559	46,086	798	-1	37.595		,2583		11,579	46,16	802,85	37.367	283,13	9,45
			93	46,5	11,625	46,586	798,68	37.562	46,5000	11,686	46,586	799		37.548		,1133		11,706	46,67	802,85	37.367	292,58	9,66
			94	47,0	11,750	47,085	798,59	37.566	47,0000	11,813	47,085	799		37.548		-,0872		11,834	47,17	802,85	37.367	302,24	9,88
			95	47,5	11,875	47,584	798,50	37.570	47,5000	11,940	47,584	798		37.595		,2812		11,962	47,67	802,85	37.367	312,12	10,10
			96	48,0	12,000	48,083	798,41	37.575	48,0000	12,067	48,083	799	1	37.544	-4	-,0319		12,090	48,17	802,85	37.367	322,22	10,32
			97	48,5	12,125	48,582	798,31	37.579	48,5000	12,194	48,582	798		37.595		,2227		12,217	48,67	802,85	37.367	332,54	10,54
			98	49,0	12,250	49,081	798,22	37.584	49,0000	12,321	49,081	799	1	37.548		-,2054		12,345	49,17	802,85	37.367	343,08	10,76
			99	49,5	12,375	49,580	798,13	37.588	49,5000	12,449	49,580	798		37.595		-,0670		12,473	49,68	802,85	37.367	353,84	10,99
			100	50,0	12,500	50,079	798,03	37.592	50,0000	12,576	50,079	798		37.595		,0124		12,601	50,18	802,85	37.367	364,83	11,22
			101	50,5	12,625	50,578	797,94	37.597	50,5000	12,703	50,578	798		37.591	-4	,0323		12,729	50,68	802,85	37.367	376,06	11,46
			102	51,0	12,750	51,076	797,84	37.602	51,0000	12,831	51,076	798		37.595		-,0081		12,858	51,18	802,85	37.367	387,51	11,69
			103	51,5	12,875	51,575	797,74	37.606	51,5000	12,958	51,575	798		37.595		-,1092		12,986	51,68	802,85	37.367	399,20	11,93
			104	52,0	13,000	52,073	797,64	37.611	52,0000	13,086	52,074	798		37.595		-,2717		13,114	52,19	802,85	37.367	411,13	12,17
			105	52,5	13,125	52,572	797,54	37.616	52,5000	13,213	52,572	797	-1	37.640		,1289		13,243	52,69	802,85	37.367	423,31	12,42
			106	53,0	13,250	53,070	797,44	37.620	53,0000	13,341	53,071	798	1	37.595		-,1581		13,371	53,19	802,85	37.367	435,72	12,66
			107	53,5	13,375	53,569	797,34	37.625	53,5000	13,468	53,569	797		37.640		,1167		13,500	53,69	802,85	37.367	448,38	12,91
			108	54,0	13,500	54,067	797,23	37.630	54,0000	13,596	54,067	797		37.640		,3278		13,628	54,19	802,85	37.367	461,29	13,16
			109	54,5	13,625	54,565	797,13	37.635	54,5000	13,724	54,566	798	1	37.595		-,1504		13,757	54,69	802,85	37.367	474,46	13,42
			110	55,0	13,750	55,064	797,03	37.640	55,0000	13,852	55,064	797		37.640		-,0686		13,886	55,20	802,85	37.367	487,87	13,68
			111	55,5	13,875	55,562	796,92	37.645	55,5000	13,979	55,562	797		37.640		-,0522		14,014	55,70	802,85	37.367	501,55	13,94
			112	56,0	14,000	56,060	796,81	37.650	56,0000	14,107	56,060	797		37.640		-,1020		14,143	56,20	802,85	37.367	515,49	14,20
			113	56,5	14,125	56,558	796,71	37.655	56,5000	14,235	56,558	797		37.644	4	-,2185		14,272	56,70	802,85	37.367	529,68	14,46
			114	57,0	14,250	57,056	796,60	37.660	57,0000	14,363	57,056	796	-1	37.688		,2227		14,401	57,20	802,85	37.367	544,15	14,73
			115	57,5	14,375	57,554	796,49	37.665	57,5000	14,491	57,554	797	1	37.640		-,0290		14,530	57,70	802,85	37.367	558,88	15,00
			116	58,0	14,500	58,052	796,38	37.671	58,0000	14,619	58,051	796		37.692	4	,2758		14,659	58,21	802,85	37.367	573,89	15,28
			117	58,5	14,625	58,549	796,27	37.676	58,5000	14,748	58,549	797	1	37.640		-,1134		14,789	58,71	802,85	37.367	589,17	15,56
			118	59,0	14,750	59,047	796,15	37.681	59,0000	14,876	59,047	796		37.688		,0526		14,918	59,21	802,85	37.367	604,72	15,84
			119	59,5	14,875	59,545	796,04	37.687	59,5000	15,004	59,544	796		37.692	4	,1485		15,047	59,71	802,85	37.367	620,56	16,12
			120	60,0	15,000	60,042	795,93	37.692	60,0000	15,132	60,042	796		37.688		,1734		15,177	60,21	802,85	37.367	636,68	16,41
			121	60,5	15,125	60,540	795,81	37.697	60,5000	15,261	60,539	796		37.688		,1269		15,306	60,72	802,85	37.367	653,08	16,69
			122	61,0	15,250	61,037	795,69	37.703	61,0000	15,389	61,037	796		37.688		,0084		15,436	61,22	802,85	37.367	669,78	16,99
			123	61,5	15,375	61,534	795,58	37.708	61,5000	15,518	61,534	796		37.688		-,1827		15,566	61,72	802,85	37.367	686,76	17,28
			124	62,0	15,500	62,031	795,46	37.714	62,0000	15,646	62,031	795		37.735		,1779		15,696	62,22	802,85	37.367	704,05	17,58
			125	62,5	15,625	62,529	795,34	37.720	62,5000	15,775	62,529	796	1	37.688		-,1602		15,825	62,72	802,85	37.367	721,62	17,88
			126	63,0	15,750	63,026	795,22	37.725	63,0000	15,904	63,026	795		37.735		,0522		15,955	63,22	802,85	37.367	739,50	18,18
			127	63,5	15,875	63,523	795,10	37.731	63,5000	16,033	63,523	795		37.735		,1896		16,085	63,73	802,85	37.367	757,69	18,49
			128	64,0	16,000	64,020	794,98	37.737	64,0000	16,161	64,019	795		37.739	4	,2514		16,216	64,23	802,85	37.367	776,17	18,80
			129	64,5	16,125	64,516	794,85	37.743	64,5000	16,290	64,516	795		37.735		,2371		16,346	64,73	802,85	37.367	794,97	19,11
			130	65,0	16,250	65,013	794,73	37.749	65,0000	16,419	65,013	795		37.735		,1460		16,476	65,23	802,85	37.367	814,09	19,43
			131	65,5	16,375	65,510	794,61	37.755	65,5000	16,548	65,510	795		37.735		-,0225		16,607	65,73	802,85	37.367	833,51	19,75
			132	66,0	16,500	66,007	794,48	37.761	66,0000	16,678	66,007	795	1	37.739	4	-,2689		16,737	66,24	802,85	37.367	853,26	20,07
			133	66,5	16,625	66,503	794,35	37.767	66,5000	16,807	66,503	794		37.783		,0312		16,868	66,74	802,85	37.367	873,33	20,39
			134	67,0	16,750	67,000	794,23	37.773	67,0000	16,936	66,999	794		37.783		,2521		16,998	67,24	802,85	37.367	893,72	20,72
			135	67,5	16,875	67,496	794,10	37.779	67,5000	17,065	67,496	795	1	37.735		-,2318		17,129	67,74	802,85	37.367	914,44	21,05
			136	68,0	17,000	67,992	793,97	37.785	68,0000	17,195	67,993	794		37.783		-,1709		17,260	68,24	802,85	37.367	935,49	21,39
			137	68,5	17,125	68,489	793,84	37.791	68,5000	17,324	68,489	794		37.787	4	-,1909		17,391	68,74	802,85	37.367	956,88	21,72
			138	69,0	17,250	68,985	793,71	37.797	69,0000	17,454	68,985	794		37.783		-,2924		17,522	69,25	802,85	37.367	978,61	22,07
			139	69,5	17,375	69,481	793,57	37.804	69,5000	17,583	69,481	793	-1	37.830		,1489		17,653	69,75	802,85	37.367	1.000,67	22,41
			140	70,0	17,500	69,977	793,44	37.810	70,0000	17,713	69,977	794	1	37.783		-,1174		17,784	70,25	802,85	37.367	1.023,08	22,76
			141	70,5	17,625	70,473	793,31	37.816	70,5000	17,843	70,473	793		37.834	4	,1581		17,916	70,75	802,85	37.367	1.045,84	23,11
			142	71,0	17,750	70,968	793,17	37.823	71,0000	17,972	70,969	794	1	37.783		-,2753		18,047	71,25	802,85	37.367	1.068,95	23,46
			143	71,5	17,875	71,464	793,04	37.829	71,5000	18,102	71,464	793		37.830		-,1682		18,178	71,75	802,85	37.367	1.092,41	23,82
			144	72,0	18,000	71,960	792,90	37.836	72,0000	18,232	71,960	793		37.830		-,1461		18,310	72,26	802,85	37.367	1.116,23	24,18
			145	72,5	18,125	72,455	792,76	37.842	72,5000	18,362	72,456	793		37.834	4	-,2096		18,442	72,76	802,85	37.367	1.140,41	24,54
			146	73,0	18,250	72,951	792,62	37.849	73,0000	18,492	72,951	792	-1	37.880		,2657		18,574	73,26	802,85	37.367	1.164,95	24,91
			147	73,5	18,375	73,446	792,48	37.856	73,5000	18,623	73,446	793	1	37.830		,0291		18,706	73,76	802,85	37.367	1.189,86	25,28
			148	74,0	18,500	73,942	792,34	37.862	74,0000	18,753	73,941	792		37.880		,3302		18,838	74,26	802,85	37.367	1.215,14	25,65
			149	74,5	18,625	74,437	792,20	37.869	74,5000	18,883	74,437	793	1	37.830		-,0817		18,970	74,77	802,85	37.367	1.240,79	26,03
			150	75,0	18,750	74,932	792,06	37.876	75,0000	19,013	74,932	792		37.876	-4	,0428		19,102	75,27	802,85	37.367	1.266,83	26,41
			151	75,5	18,875	75,427	791,91	37.883	75,5000	19,144	75,427	792		37.880		,0781		19,234	75,77	802,85	37.367	1.293,24	26,80
			152	76,0	19,000	75,922	791,77	37.890	76,0000	19,275	75,922	792		37.880		,0237		19,367	76,27	802,85	37.367	1.320,04	27,18
			153	76,5	19,125	76,417	791,62	37.897	76,5000	19,405	76,417	792		37.880		-,1211		19,499	76,77	802,85	37.367	1.347,22	27,58
			154	77,0	19,250	76,912	791,48	37.904	77,0000	19,536	76,911	791		37.924	-4	,2683		19,632	77,27	802,85	37.367	1.374,80	27,97
			155	77,5	19,375	77,406	791,33	37.911	77,5000	19,667	77,406	792	1	37.880		-,0589		19,765	77,78	802,85	37.367	1.402,77	28,37
			156	78,0	19,500	77,901	791,18	37.918	78,0000	19,798	77,901	791		37.928		,1468		19,898	78,28	802,85	37.367	1.431,13	28,77
			157	78,5	19,625	78,395	791,03	37.925	78,5000	19,929	78,395	791		37.928		,2598		20,031	78,78	802,85	37.367	1.459,91	29,18
			158	79,0	19,750	78,890	790,88	37.932	79,0000	20,060	78,889	791		37.924	-4	,2795		20,164	79,28	802,85	37.367	1.489,08	29,59
			159	79,5	19,875	79,384	790,73	37.940	79,5000	20,191	79,384	791		37.928		,2053		20,297	79,78	802,85	37.367	1.518,67	30,00
			160	80,0	20,000	79,878	790,58	37.947	80,0000	20,322	79,878	791		37.928		,0367		20,430	80,29	802,85	37.367	1.548,67	30,41
			161	80,5	20,125	80,372	790,43	37.954	80,5000	20,453	80,373	791	1	37.928		-,2269		20,564	80,79	802,85	37.367	1.579,08	30,83
			162	81,0	20,250	80,866	790,27	37.962	81,0000	20,585	80,866	790		37.975		,0388		20,697	81,29	802,85	37.367	1.609,91	31,26
			163	81,5	20,375	81,360	790,12	37.969	81,5000	20,716	81,360	790		37.975		,2082		20,831	81,79	802,85	37.367	1.641,17	31,69
			164	82,0	20,500	81,854	789,96	37.977	82,0000	20,848	81,854	790		37.975		,2809		20,965	82,29	802,85	37.367	1.672,86	32,12
			165	82,5	20,625	82,348	789,80	37.984	82,5000	20,979	82,348	790		37.975		,2562		21,099	82,79	802,85	37.367	1.704,98	32,55
			166	83,0	20,750	82,841	789,65	37.992	83,0000	21,111	82,841	790		37.971	-4	,1335		21,233	83,30	802,85	37.367	1.737,53	32,99
			167	83,5	20,875	83,335	789,49	37.999	83,5000	21,243	83,335	790	1	37.975		-,0878		21,367	83,80	802,85	37.367	1.770,52	33,43
			168	84,0	21,000	83,828	789,33	38.007	84,0000	21,375	83,828	789		38.023		,2167		21,501	84,30	802,85	37.367	1.803,96	33,88
			169	84,5	21,125	84,322	789,17	38.015	84,5000	21,507	84,322	790	1	37.975		-,2035		21,636	84,80	802,85	37.367	1.837,84	34,33
			170	85,0	21,250	84,815	789,01	38.023	85,0000	21,639	84,815	789		38.023		-,0990		21,770	85,30	802,85	37.367	1.872,17	34,79
			171	85,5	21,375	85,308	788,84	38.030	85,5000	21,771	85,308	789		38.023		-,0955		21,905	85,80	802,85	37.367	1.906,96	35,25
			172	86,0	21,500	85,801	788,68	38.038	86,0000	21,904	85,801	789		38.023		-,1934		22,040	86,31	802,85	37.367	1.942,20	35,71
			173	86,5	21,625	86,294	788,52	38.046	86,5000	22,036	86,294	788	-1	38.074	4	,2315		22,174	86,81	802,85	37.367	1.977,91	36,17
			174	87,0	21,750	86,787	788,35	38.054	87,0000	22,169	86,787	789	1	38.023		-,0712		22,309	87,31	802,85	37.367	2.014,08	36,65
			175	87,5	21,875	87,280	788,18	38.062	87,5000	22,301	87,279	788		38.070		,1477		22,445	87,81	802,85	37.367	2.050,73	37,12
			176	88,0	22,000	87,772	788,02	38.070	88,0000	22,434	87,772	788		38.074	4	,2629		22,580	88,31	802,85	37.367	2.087,85	37,60
			177	88,5	22,125	88,265	787,85	38.078	88,5000	22,567	88,264	788		38.070		,2736		22,715	88,82	802,85	37.367	2.125,45	38,08
			178	89,0	22,250	88,757	787,68	38.087	89,0000	22,700	88,757	788		38.070		,1792		22,851	89,32	802,85	37.367	2.163,53	38,57
			179	89,5	22,375	89,249	787,51	38.095	89,5000	22,833	89,249	788		38.070		-,0207		22,987	89,82	802,85	37.367	2.202,10	39,06
			180	90,0	22,500	89,742	787,34	38.103	90,0000	22,966	89,742	788	1	38.074	4	-,3269		23,123	90,32	802,85	37.367	2.241,16	39,56
			181	90,5	22,625	90,234	787,17	38.111	90,5000	23,099	90,234	787		38.120		-,1148		23,259	90,82	802,85	37.367	2.280,71	40,06
			182	91,0	22,750	90,726	-145.160,98	-207	91,0000	-,123	-0,492	-145.161		-208		91.217,4899		23,395	91,32	-146.118,94	-205	2.320,77	-2.320,77

## Überschlag
	Bytes	Anzahl	Summe
Speicher für Schrittzähler	2	200	400
Speicher für timer	2	1000	2000

Sonnenbeobachtung	24 h

Sternbeobachtung	Der mittlere siderische Tag der Erde dauert 23 Stunden, 56 Minuten, 4,099 Sekunden = 86.164,099 s ≈ 23,9345 h.

Mondbeobachtung	Der Mond bewegt sich selbst relativ zu den Fixsternen im rechtläufigen Drehsinn der Erdrotation, sodass sein scheinbarer Erdumlauf etwa 50 Minuten länger als 24 Stunden dauert.